## Start
| Количество | Кол-во мод |  |  | Распре-ние
AI | 8 | 1 | 1 |  | Крейт 1 | 9
AO | 3 | 1 | 0.375 |  | Крейт 2 | 8
DI | 3 | 1 | 0.09375 |  | Крейт 3 | 0
DO | 2 | 1 | 0.0625
Количество CPU | 0 | 0
Модуль RS-485 4 порта R500 CP 04-011 | 1 | 1
СЛОТ | КРЕЙТ1
| Шасси №п/п | Шасси № каталог | Модуль | Модуль № каталог | Колодка | Колодка № каталог | Реле | Клеммник 1 | Клеммник 2 | Кабель 1 | Кабель 2
1 | 1CH1 | R500 ST 02 012-000-AAA | IN
2 | 1CH2 | R500 CH 02 011-000-AAA | G | R500 PP 00 011-000-AAA
3 | 1CH3 | R500 CH 02 011-000-AAA | RS | R500 CU 00 051-009-AAA | 1X1 | R500 CL 20 001 |  | 1XT1 | 1XT2
4 | 1CH4 | R500 CH 02 011-000-AAA | 1AI1 | R500 AI 08 052-000-AAA | 1X2 | R500 CL 36 001 |  | 1XT3 | 1XT4
5 | 1CH5 | R500 CH 02 011-000-AAA | 1AI2 | R500 AI 08 052-000-AAA | 1X3 | R500 CL 36 001 |  | 1XT5 | 1XT6
6 | 1CH6 | R500 CH 02 011-000-AAA | 1AI3 | R500 AI 08 052-000-AAA | 1X4 | R500 CL 36 001 |  | 1XT7 | 1XT8
7 | 1CH7 | R500 CH 02 011-000-AAA | 1AI4 | R500 AI 08 052-000-AAA | 1X5 | R500 CL 36 001 |  | 1XT9 | 1XT10
8 | 1CH8 | R500 CH 02 011-000-AAA | 1AI5 | R500 AI 08 052-000-AAA | 1X6 | R500 CL 36 001 |  | 1XT11 | 1XT12
9 | 1CH9 | R500 CH 02 011-000-AAA | 1AI6 | R500 AI 08 052-000-AAA | 1X7 | R500 CL 36 001 |  | 1XT13 | 1XT14
10 | 1CH10 | R500 CH 02 011-000-AAA | 1AI7 | R500 AI 08 052-000-AAA | 1X8 | R500 CL 36 001 |  | 1XT15 | 1XT16
11 | 1CH11 | R500 CH 02 011-000-AAA | 1AI8 | R500 AI 08 052-000-AAA | 1X9 | R500 CL 36 001 |  | 1XT17 | 1XT18
12 | 1CH12 | R500 CH 02 011-000-AAA | G | R500 PP 00 011-000-AAA
13 | 1CH13 | R500 ST 02 022-000-AAA | OUT
14
СЛОТ | КРЕЙТ2
| Шасси №п/п | Шасси № каталог | Модуль | Модуль № каталог | Колодка | Колодка № каталог | Реле | Клеммник 1 | Клеммник 2 | Кабель 1 | Кабель 2
1 | 2CH1 | R500 ST 02 012-000-AAA | IN
2 | 2CH2 | R500 CH 02 011-000-AAA | G | R500 PP 00 011-000-AAA
3 | 2CH3 | R500 CH 02 011-000-AAA | 2AO1 | R500 AO 08 011-000-AAA | 2X1 | R500 CL 20 001 |  | 1XT1 | 1XT2
4 | 2CH4 | R500 CH 02 011-000-AAA | 2AO2 | R500 AO 08 011-000-AAA | 2X2 | R500 CL 20 001 |  | 1XT3 | 1XT4
5 | 2CH5 | R500 CH 02 011-000-AAA | 2AO3 | R500 AO 08 011-000-AAA | 2X3 | R500 CL 20 001 |  | 1XT5 | 1XT6
6 | 2CH6 | R500 CH 02 011-000-AAA | 2DI1 | R500 DI 32 012-000-AAA | 2X4 | R500 CL 36 001 | 2KL1 | 1XT7 | 1XT8
7 | 2CH7 | R500 CH 02 011-000-AAA | 2DI2 | R500 DI 32 012-000-AAA | 2X5 | R500 CL 36 001 | 2KL2 | 1XT9 | 1XT10
8 | 2CH8 | R500 CH 02 011-000-AAA | 2DI3 | R500 DI 32 012-000-AAA | 2X6 | R500 CL 36 001 | 2KL3 | 1XT11 | 1XT12
9 | 2CH9 | R500 CH 02 011-000-AAA | 2DO1 | R500 DO 32 012-000-AAA | 2X7 | R500 CL 36 001 | 2KL4 | 1XT13 | 1XT14
10 | 2CH10 | R500 CH 02 011-000-AAA | 2DO2 | R500 DO 32 012-000-AAA | 2X8 | R500 CL 36 001 | 2KL5 | 1XT15 | 1XT16
11 | 2CH11 | R500 CH 02 011-000-AAA | 2DO3 | R500 DO 32 012-000-AAA | 2X9 | R500 CL 36 001 | 2KL6 | 1XT17 | 1XT18
12 | 2CH12 | R500 CH 02 011-000-AAA | G | R500 PP 00 011-000-AAA
13 | 2CH13 | R500 ST 02 022-000-AAA | OUT
14
СЛОТ | КРЕЙТ3
| Шасси №п/п | Шасси № каталог | Модуль | Модуль № каталог | Колодка | Колодка № каталог | Реле | Клеммник 1 | Клеммник 2 | Кабель 1 | Кабель 2
1
2
3
4
5
6
7
8
9
10
11
12
13
14
Пример | Обязательное заполнение для модулей
AI | 1CH1 | R500 CH 02 011-000-AAA | 1AI1 | R500 AI 08 052-000-AAA | 1X1 | R500 CL 36 001 |  | 1XT1 | 1XT2 | 1W1
AI | 1CH2 | R500 CH 02 011-000-AAA | 1AI2 | R500 AI 16 012-000-AAA | 1X2 | R500 CL 36 001 |  | 2XT1 | 2XT2 | 1W2 | 1W3
AO | 1CH3 | R500 CH 02 011-000-AAA | 1AO1 | R500 AO 08 011-000-AAA | 1X3 | R500 CL 36 001 |  | 3XT1 | 3XT2 | 1W4
DI | 1CH4 | R500 CH 02 011-000-AAA | 1DI1 | R500 DI 32 012-000-AAA | 1X4 | R500 CL 36 001 | 1KL | 4XT1 | 4XT2 | 1W5
DI | 1CH5 | R500 CH 02 011-000-AAA | 1DI2 | R500 DI 32 013-000-AAA | 1X5 | R500 CL 36 001 | 2KL | 5XT1 | 5XT2 | 1W6
DO | 1CH6 | R500 CH 02 011-000-AAA | 1DO1 | R500 DO 32 012-000-AAA | 1X6 | R500 CL 36 001 |  | 6XT1 | 6XT2 | 1W7
Note on C3: Указать количество входов AI
Note on H3: Указать количество модулей в крейте, если нет то указать 0
Note on C4: Указать количество входов AO
Note on H4: Указать количество модулей в крейте, если нет то указать 0
Note on C5: Указать количество входов DI
Note on H5: Указать количество модулей в крейте, если нет то указать 0
Note on C6: Указать количество входов DO

## KREIT1
Слот |  | Обозначение в Е3 | Наименование изделия в 1С / E3 | Заказной | Характеристика
IN
2 | #REF! |  | ЕСЛИОШИБКА(ИНДЕКС(Общее!$C$3:$C$170;НАИМЕНЬШИЙ(ЕСЛИ(0<>Общее!$I$3:$I$170;СТРОКА(Общее!$I$3:$I$170);"");СТРОКА()-СТРОКА(Общее!$I$2))-СТРОКА(Общее!$I$2));"")
G
3 | #REF! |  |  |  | Модуль_источника_питания_R500_PP_00_011-000-AAA
3 | #REF!
3 | #REF!
#NUM!
4 | #REF! | #REF!
4 | #REF! | #REF!
4 | #REF! | #REF!
#NUM!
5 | 0 | #NUM!
5 | 0 | #NUM!
5 | 0 | #NUM!
#NUM!
6 | 0 | #NUM!
6 | 0 | #NUM!
6 | 0 | #NUM!
#NUM!
7 | 0 | #NUM!
7 | 0 | #NUM!
7 | 0 | #NUM!
#NUM!
8 | #REF! | #REF!
8 | #REF! | #REF!
8 | #REF! | #REF!
#NUM!
9 | #REF! | #REF!
9 | #REF! | #REF!
9 | #REF! | #REF!
#NUM!
10 | 0 | #NUM!
10 | 0 | #NUM!
10 | 0 | #NUM!
11 | #REF!
11 | #REF!
11 | #REF!
12 | 0
12
12
13
13
13
14
14
14

## Perechen
| Обозначение в Е3 | Наименование изделия в 1С / E3 | Заказной | Характеристика
G | Шасси_модулей_ввода/вывода_R500_CH _02_011-000-AAA | Шасси_модулей_ввода/вывода_R500_CH _02_011-000-AAA | R500 CH 02 011-000-AAA | G
G | Модуль_источника_питания_R500_PP_00_011-000-AAA | Модуль источника питания, 24VDC, 75Вт, без изоляции арт. R500 PP 00 011-000-AAA | R500 PP 00 011-000-AAA | G
CPU | Шасси_модулей_двухслотового_ЦП_R500_CH_02_023-000-AAA | Шасси для модулей двухслотового ЦП с поддержкой блоков расширения и резервирования арт. R500 CH 02 023-000-AAA | R500 CH 02 023-000-AAA | CPU
CPU | Модуль_ЦП_R500_CU_00_051-009-AAA | Модуль ЦП, RS-232, RS-485, 4xRJ45 арт. R500 CU 00 051-009-AAA | R500 CU 00 051-009-AAA | CPU
RS485 | Шасси_модулей_ввода/вывода_R500_CH _02_011-000-AAA | Шасси_модулей_ввода/вывода_R500_CH _02_011-000-AAA | R500 CH 02 011-000-AAA | RS485
RS485 | Модуль_RS-485_4 порта_R500_CP_04-011 | Модуль коммуникационного процессора RS-485 (Modbus RTU, МЭК 870-5-101), 4 порта | R500 CP 04 011 | RS485
RS485 | Колодка_клеммная_для_R500_20к | Колодка клеммная для модулей ввода/вывода R500, 20 контактов R500 CL 20 001 | R500 CL 20 001 | RS485
Источник_питания
1 | Модуль_источника_питания_R500_PP_00_011-000-AAA | Модуль источника питания, 24VDC, 75Вт, без изоляции арт. R500 PP 00 011-000-AAA | R500 PP 00 011-000-AAA | G
2
3
4
5
6
7
8
9
10
ЦПУ,RS
1 | Модуль_RS-485_4 порта_R500_CP_04-011 | Модуль коммуникационного процессора RS-485 (Modbus RTU, МЭК 870-5-101), 4 порта | R500 CP 04 011
2
3
4
5
6
7
8
9
10
Модуль_IN
1 | Модуль_оконечный_IN_R500_ST_01_013 | Модуль оконечный с поддержкой функции расширения шины (IN) без поддержки резервирования арт. R500 ST 01 013-000-AAA | R500 ST 01 013-000-AAA
2 | Модуль_оконечный_IN_R500_ST_02_012 | Модуль оконечный с поддержкой функции расширения шины (IN) с поддержкой резервирования арт. R500 ST 02 012-000-AAA | R500 ST 02 012-000-AAA
3 | Модуль_оконечный_IN_R500_ST_02_111 | Модуль оконечный с поддержкой функции расширения шины (IN) и резервирования, разъем SFP арт. R500 ST 02 111-000-AAA | R500 ST 02 111-000-AAA
4
5
6
7
8
9
10
Модуль_OUT
1 | Модуль_оконечный_OUT_R500_ST_01_023 | Модуль оконечный с поддержкой функции расширения шины (OUT) без поддержки резервирования арт. R500 ST 01 023-000-AAA | R500 ST 01 023-000-AAA
2 | Модуль_оконечный_OUT_R500_ST_02_022 | Модуль оконечный с поддержкой функции расширения шины (OUT) с поддержкой резервирования арт. R500 ST 02 022-000-AAA | R500 ST 02 022-000-AAA
3 | Модуль_оконечный_OUT_R500_ST_02_121 | Модуль оконечный с поддержкой функции расширения шины (OUT) и резервирования, разъем SFP арт. R500 ST 02 121-000-AAA | R500 ST 02 121-000-AAA
4
5
6
7
8
9
10
Шасси
1 | Шасси_модулей_ввода/вывода_без_резервир_R500_CH _01_011-000-AAA | Шасси для модулей ввода/вывода без поддержки резервирования арт. R500 CH 01 011-000-AAA | R500 CH 01 011-000-AAA
2 | Шасси_модулей_ввода/вывода_без_резервир_R500_CH _01_012-000-AAA | Шасси для модулей ввода/вывода без поддержки резервирования арт. R500 CH 01 012-000-AAA | R500 CH 01 012-000-AAA
3 | Шасси_модулей_ввода/вывода_R500_CH _02_011-000-AAA | Шасси для модулей ввода/вывода с поддержкой резервирования арт. R500 CH 02 011-000-AAA | R500 CH 02 011-000-AAA
4
5
6
7
8
9
10
Шасси_ЦПУ
1 | Шасси_модулей_двухслотового_ЦП_R500_CH_02_023-000-AAA | Шасси для модулей двухслотового ЦП с поддержкой блоков расширения и резервирования арт. R500 CH 02 023-000-AAA | R500 CH 02 023-000-AAA
2
3
4
5
6
7
8
9
10
Модули
1 | Модуль_ЦП_R500_CU_00_051-009-AAA | Модуль ЦП, RS-232, RS-485, 4xRJ45 арт. R500 CU 00 051-009-AAA | R500 CU 00 051-009-AAA | RS485
2 | Модуль_8AI_R500_AI_08_052-000-AAA | Модуль аналогового ввода (без клеммной колодки), 0/4-20мА, -10/0…+10В, 8 каналов 0,1%, поканальная гальваническая изоляция арт. R500 AI 08 052-000-AAA | R500 AI 08 052-000-AAA | AI
3 | Модуль_16AI_R500_AI_16_012-000-AAA | Модуль аналогового ввода (без клеммной колодки), 0/4-20мА, 16 каналов, общая гальваническая изоляция арт. R500 AI 16 012-000-AAA | R500 AI 16 012-000-AAA | AI
4 | Модуль_8AO_R500_AO_08_011-000-AAA | Модуль аналогового вывода (без клеммной колодки), 0/4-20мА, 8 каналов 0,1%, поканальная гальваническая изоляция арт. R500 AO 08 011-000-AAA | R500 AO 08 011-000-AAA | AO
5 | Модуль_32DI_R500_DI_32_012-000-AAA | Модуль дискретного ввода (без клеммной колодки), 24VDC, 32 канала арт. R500 DI 32 012-000-AAA | R500 DI 32 012-000-AAA | DI
6 | Модуль_32DI_R500_DI_32_013-000-AAA | Модуль дискретного ввода (без клеммной колодки), 24VDC, 32 канала арт. R500 DI 32 013-000-AAA | R500 DI 32 013-000-AAA | DI
7 | Модуль_32DO_R500_DO_32_012-000-AAA | Модуль дискретного вывода (без клеммной колодки), твердотельное реле, 24V AC/DC, 0,5А, 32 канала арт. R500 DO 32 012-000-AAA | R500 DO 32 012-000-AAA | DO
8
9
10
Колодка
1 | Колодка_клеммная_для_R500_20к | Колодка клеммная для модулей ввода/вывода R500, 20 контактов R500 CL 20 001 | R500 CL 20 001
2 | Колодка_клеммная_для_R500_36к | Колодка клеммная для модулей ввода/вывода R500, 36 контактов R500 CL 36 001 | R500 CL 36 001
3
4
5
6
7
8
9
10

## Лист4
КРЕЙТ 1
1 |  | R500 DI32 012-000-AAA
2 |  | R500 DI32 000-000-AAA
3 | CPU
4 | CPU
5 | FALSE
6
7
8 |  |  |  | 2
9
10
11
12 |  |  | R500 DI32 012-000-AAA
2